## Feuille 1
TCB100 | U |  | Container préfabriqué pour chaudière et stockage de plaquettes de bois.
Container pour chaudière à biomasse avec silo pour plaquettes de bois de 20 m³ de capacité, dimensions extérieures 6000x2980x2710 mm, avec installation pour le départ et le retour d'eau de chauffage, câblage électrique, cheminée en acier, accessoires de sécurité, ventilateurs et portes coupe-feu (chaudière et système d'alimentation non compris dans ce prix), sur fondation (non comprise dans ce prix). Totalement monté.
Code interne |  | Désignation |  | Quantité | Unité | Prix unitaire | Prix total
mt38gil600a |  | Container pour chaudière à biomasse avec silo pour plaquettes de bois de 20 m³ de capacité, dimensions extérieures 6000x2980x2710 mm, avec installation pour le départ et le retour d'eau de chauffage, câblage électrique, cheminée en acier, accessoires de sécurité, ventilateurs et portes coupe-feu (chaudière et système d'alimentation non compris dans ce prix). |  | 1 | U | 26751 | 26751
mo003 |  | Compagnon professionnel III/CP2 électricien. |  | 4 | h | 30.2 | 120.8
mo102 |  | Ouvrier professionnel II/OP électricien. |  | 4 | h | 25.99 | 103.96
|  | Frais de chantier des unités d'ouvrage |  | 2 | % | 26975.76 | 539.52
Coût d'entretien décennal: 2.201,22€ les 10 premières années. | [5 empty] | Montant total HT: | 27515.28