## Feuille 1
TCQ200 | U |  | Réservoir de combustible liquide, de surface, en polyéthylène haute densité (PEHD/HDPE).
Réservoir de fioul, de surface, placé à l'intérieur du bâtiment, de polyéthylène haute densité (PEHD/HDPE), à paroi simple contenu dans bassin de rétention, avec une capacité de 2000 litres.
Code interne |  | Désignation |  | Quantité | Unité | Prix unitaire | Prix total
mt38dep118b |  | Bassin de rétention des écoulements en tôle d'acier galvanisé, avec une capacité de 2000 litres. |  | 1 | U | 944.1 | 944.1
mt38dep099e |  | Réservoir homologué de combustible liquide, apparente, en polyéthylène haute densité (PEHD/HDPE), à simple paroi, de 2220x720x1725 mm, avec une capacité de 2000 litres et quatre bouches d'entrée/sortie, selon NF EN 13341. |  | 1 | U | 604.22 | 604.22
mt38dep114a |  | Accessoires de charge, d'aspiration et de ventilation pour réservoir de combustible liquide en polyéthylène haute densité (PEHD/HDPE). |  | 1 | U | 26.15 | 26.15
mo004 |  | Compagnon professionnel III/CP2 chauffagiste. |  | 1 | h | 31.65 | 31.65
mo103 |  | Ouvrier professionnel II/OP chauffagiste. |  | 1 | h | 27.24 | 27.24
|  | Frais de chantier des unités d'ouvrage |  | 2 | % | 1633.36 | 32.67
Coût d'entretien décennal: 233,24€ les 10 premières années. | [5 empty] | Montant total HT: | 1666.03