## Feuille 1
TCQ270 | U |  | Compteur de gazole.
Compteur de gazole, à visser, de 1 1/2" de diamètre nominal.
Code interne |  | Désignation |  | Quantité | Unité | Prix unitaire | Prix total
mt38sss200f |  | Compteur de gazole, à visser, de 1 1/2" de diamètre nominal, débit maximal de 9000 l/h et température maximale du liquide conduit 130°C, y compris raccords de connexion. |  | 1 | U | 2385.25 | 2385.25
mo004 |  | Compagnon professionnel III/CP2 chauffagiste. |  | 0.4 | h | 30.2 | 12.08
|  | Frais de chantier des unités d'ouvrage |  | 2 | % | 2397.33 | 47.95
Coût d'entretien décennal: 611,32€ les 10 premières années. | [5 empty] | Montant total HT: | 2445.28