## Feuille 1
TEI080 | U | Cloche LED pour l'industrie. Installation suspendue.
Cloche LED pour l'industrie, régulation 0-10 V, de 388 mm de diamètre et 175 mm de hauteur, de 200 W, alimentation à 220/240 V et 50-60 Hz, avec lampe LED SMD, température de couleur 6000 K, corps en aluminium extrudé de couleur noire, faisceau de lumière extensif 120° et diffuseur en polycarbonate, taux d'éblouissement unifié inférieur à 19, indice de reproduction chromatique supérieure à 80, flux lumineux 26211 lumens, degré de protection IP65, avec chaîne en acier de 1,5 m de longueur. Installation suspendue.
Code interne |  | Désignation | Quantité | Unité | Prix unitaire | Prix total
mt34clg010T |  | Cloche LED pour l'industrie, régulation 0-10 V, de 388 mm de diamètre et 175 mm de hauteur, de 200 W, alimentation à 220/240 V et 50-60 Hz, avec lampe LED SMD, température de couleur 6000 K, corps en aluminium extrudé de couleur noire, faisceau de lumière extensif 120° et diffuseur en polycarbonate, taux d'éblouissement unifié inférieur à 19, indice de reproduction chromatique supérieure à 80, flux lumineux 26211 lumens, degré de protection IP65. | 1 | U | 349.8 | 349.8
mt34clg011a |  | Chaîne en acier de 1,5 m de longueur, pour installation suspendue de cloche LED. | 1 | U | 10.67 | 10.67
mo003 |  | Compagnon professionnel III/CP2 électricien. | 0.35 | h | 30.2 | 10.57
mo102 |  | Ouvrier professionnel II/OP électricien. | 0.35 | h | 25.99 | 9.1
|  | Frais de chantier des unités d'ouvrage | 2 | % | 380.14 | 7.6
Coût d'entretien décennal: 155,10€ les 10 premières années. |  |  |  |  | Montant total HT: | 387.74