## Feuille 1
TGI050 | U | Collecteur.
Collecteur en cuivre, avec entrée de 3/4" de diamètre et cinq dérivations de 1/2" de diamètre, pour union vissée, manomètre en acier inoxydable et vanne à sphère en laiton avec commande papillon. Comprend la prise de terre, les éléments de montage et les autres accessoires nécessaires à son bon fonctionnement.
Code interne |  | Désignation | Quantité | Unité | Prix unitaire | Prix total
mt43acc010e |  | Collecteur en cuivre, avec entrée de 3/4" de diamètre et cinq dérivations de 1/2" de diamètre, pour union vissée. | 1 | U | 92.15 | 92.15
mt43acc020 |  | Manomètre en acier inoxydable pour une pression de 0 à 600 mbar, de 100 mm de diamètre, filet de connexion de 1/2" et précision du 0,5%. | 1 | U | 94.58 | 94.58
mt43acv060a |  | Vanne à sphère en laiton avec commande papillon, avec filet cylindrique GAS femelle-mâle de 1/2" de diamètre, PN=5 bar, selon NF EN 331. | 1 | U | 12.6 | 12.6
mt35ttc010e |  | Conducteur de cuivre nu, de 25 mm². | 2 | m | 5 | 10
mt35ttc030 |  | Collier en laiton. | 1 | U | 1.4 | 1.4
mt35tte010b |  | Électrode pour réseau de prise de terre cuivré avec 300 µm, fabriqué en acier, de 15 mm de diamètre et de 2 m de longueur. | 1 | U | 18 | 18
mo010 |  | Compagnon professionnel III/CP2 installateur de gaz. | 0.42 | h | 30.2 | 12.68
mo109 |  | Ouvrier professionnel II/OP installateur de gaz. | 0.42 | h | 25.99 | 10.92
|  | Frais de chantier des unités d'ouvrage | 2 | % | 252.33 | 5.05
Coût d'entretien décennal: 18,02€ les 10 premières années. |  |  |  |  | Montant total HT: | 257.38