## Feuille 1
TIA130 | m |  | Câblage.
Câblage constitué de câble bipolaire Z1O2Z1-K (AS), non propagateur de la flamme, avec conducteur multifilaire de cuivre classe 5 (-K) de 2x2,5 mm² de section, avec isolation de composé thermoplastique à base de polyoléfine sans halogènes à faible émission de fumées et de gaz corrosifs (Z1), blindage en ruban d'aluminium et de polyester (O2) avec conduit de drainage en cuivre étamé et gaine extérieure en composé thermoplastique à base de polyoléfine sans halogènes à faible émission de fumées et de gaz corrosifs (Z1) couleur rouge avec frange verte, sa tension assignée étant de 300/500 V. Comprend les accessoires nécessaires pour être correctement installée.
Code interne |  | Désignation |  | Quantité | Unité | Prix unitaire | Prix total
mt35ccg020b |  | Câble bipolaire Z1O2Z1-K (AS), non propagateur de la flamme, avec conducteur multifilaire de cuivre classe 5 (-K) de 2x2,5 mm² de section, avec isolation de composé thermoplastique à base de polyoléfine sans halogènes à faible émission de fumées et de gaz corrosifs (Z1), blindage en ruban d'aluminium et de polyester (O2) avec conduit de drainage en cuivre étamé et gaine extérieure en composé thermoplastique à base de polyoléfine sans halogènes à faible émission de fumées et de gaz corrosifs (Z1) couleur rouge avec frange verte, sa tension assignée étant de 300/500 V. |  | 1 | m | 3 | 3
mo006 |  | Compagnon professionnel III/CP2 installateur de réseaux et d'équipements de détection et de sécurité. |  | 0.02 | h | 30.2 | 0.6
mo105 |  | Ouvrier professionnel II/OP installateur de réseaux et d'équipements de détection et de sécurité. |  | 0.02 | h | 25.99 | 0.52
|  | Frais de chantier des unités d'ouvrage |  | 2 | % | 4.12 | 0.08
Coût d'entretien décennal: 0,21€ les 10 premières années. | [5 empty] | Montant total HT: | 4.2