## Feuille 1
TIP100 | U | Bouche d'incendie.
Bouche d'incendie enterrée, de 3" DN 80 mm de diamètre, avec une sortie de 2 1/2" DN 70 mm, raccord, cadre et tampon circulaire pour trottoir. Comprend les éléments de fixation.
Code interne |  | Désignation | Quantité | Unité | Prix unitaire | Prix total
mt41hid030cd |  | Bouche d'incendie enterrée, de 3" DN 80 mm de diamètre, avec une sortie de 2 1/2" DN 70 mm, raccord, cadre et tampon circulaire pour trottoir. Comprend les éléments de fixation. Selon NF EN 14339. | 1 | U | 481.21 | 481.21
mo008 |  | Compagnon professionnel III/CP2 plombier. | 0.75 | h | 30.2 | 22.65
mo107 |  | Ouvrier professionnel II/OP plombier. | 0.75 | h | 25.99 | 19.49
|  | Frais de chantier des unités d'ouvrage | 2 | % | 523.35 | 10.47
Coût d'entretien décennal: 1.121,02€ les 10 premières années. |  |  |  |  | Montant total HT: | 533.82