## Feuille 1
TNE020 | m | Tuyauterie en polyéthylène réticulé (PE-X).
Tuyauterie constituée de tube en polyéthylène réticulé (PE-Xa), série 5, de 16 mm de diamètre extérieur, PN=6 atm et 1,8 mm d'épaisseur, fourni en rouleaux. Installation en surface. Comprend le matériau auxiliaire pour le montage et la fixation à l'ouvrage, les accessoires et les pièces spéciales.
Code interne |  | Désignation | Quantité | Unité | Prix unitaire | Prix total
mt37tpu400a |  | Matériau auxiliaire pour montage et fixation à l'ouvrage des tuyaux en polyéthylène réticulé (PE-Xa), série 5, de 16 mm de diamètre extérieur. | 1 | U | 0.12 | 0.12
mt37tpu010ag |  | Tube en polyéthylène réticulé (PE-Xa), série 5, de 16 mm de diamètre extérieur, PN=6 atm et 1,8 mm d'épaisseur, fourni en rouleaux, selon NF EN ISO 15875-2, avec le prix augmenté de 30% pour cause d'accessoires et pièces spéciales. | 1 | m | 3.15 | 3.15
mo008 |  | Compagnon professionnel III/CP2 plombier. | 0.03 | h | 30.2 | 0.91
mo107 |  | Ouvrier professionnel II/OP plombier. | 0.03 | h | 25.99 | 0.78
|  | Frais de chantier des unités d'ouvrage | 2 | % | 4.96 | 0.1
Coût d'entretien décennal: 0,18€ les 10 premières années. |  |  |  |  | Montant total HT: | 5.06