## Feuille 1
TOD040 | U |  | Extracteur éolien hybride pour l'extraction du radon.
Extracteur éolien hybride, en aluminium résistant à la corrosion, de 250 mm de diamètre nominal d'entrée, de 1000 m³/h de débit maximum, avec moteur de type EC basse consommation à actionnement automatique, pour l'extraction du radon. Comprend les accessoires de connexion et les pièces spéciales.
Code interne |  | Désignation |  | Quantité | Unité | Prix unitaire | Prix total
mt41eer010a |  | Extracteur éolien hybride, en aluminium résistant à la corrosion, de 250 mm de diamètre nominal d'entrée, de 1000 m³/h de débit maximum, avec moteur de type EC basse consommation à actionnement automatique, pour l'extraction du radon, avec les accessoires de connexion et les pièces spéciales. |  | 1 | m | 645.05 | 645.05
mo011 |  | Compagnon professionnel III/CP2 monteur. |  | 0.2 | h | 31.65 | 6.33
mo080 |  | Ouvrier professionnel II/OP monteur. |  | 0.2 | h | 27.27 | 5.45
|  | Frais de chantier des unités d'ouvrage |  | 2 | % | 656.83 | 13.14
Coût d'entretien décennal: 435,48€ les 10 premières années. | [5 empty] | Montant total HT: | 669.97