## Feuille 1
TPT040 | U | Regard de passage.
Regard de passage préfabriquée, de polypropylène, de section circulaire de 23 cm de diamètre à la base et 20 cm de hauteur, avec couvercle de 18 cm de diamètre, sur dallage en béton massif C20/25 (X0(F); D20; S2; Cl 1,0) de 15 cm d'épaisseur. Comprend les connexions de conductions et les arrêts. Le prix ne comprend ni l'excavation ni le remblai de l'arrière.
Code interne |  | Désignation | Quantité | Unité | Prix unitaire | Prix total
mt10hmf030p |  | Béton massif C20/25 (X0(F); D20; S2; Cl 1,0), prêt à l'emploi, selon NF EN 206. | 0.026 | m³ | 115 | 2.99
mt37aar020a |  | Coffret de polypropylène, de section circulaire, de 23 cm de diamètre à la base et 20 cm de hauteur, avec couvercle de couleur verte de 18 cm de diamètre. | 1 | U | 6.97 | 6.97
mo020 |  | Compagnon professionnel III/CP2 construction. | 0.5 | h | 29.25 | 14.63
mo113 |  | Ouvrier d'exécution I/OE1 construction. | 0.37 | h | 24.51 | 9.07
|  | Frais de chantier des unités d'ouvrage | 2 | % | 33.66 | 0.67
Coût d'entretien décennal: 1,72€ les 10 premières années. |  |  |  |  | Montant total HT: | 34.33