## Feuille 1
TPT040 | U | Regard de passage.
Regard de passage préfabriquée, de polypropylène, de section circulaire de 38 cm de diamètre à la base et 24 cm de hauteur, avec couvercle de 30 cm de diamètre et vanne de passage à sphère en laiton nickelé, sur dallage en béton massif C20/25 (X0(F); D20; S2; Cl 1,0) de 15 cm d'épaisseur. Comprend les connexions de conductions et les arrêts. Le prix ne comprend ni l'excavation ni le remblai de l'arrière.
Code interne |  | Désignation | Quantité | Unité | Prix unitaire | Prix total
mt10hmf030p |  | Béton massif C20/25 (X0(F); D20; S2; Cl 1,0), prêt à l'emploi, selon NF EN 206. | 0.054 | m³ | 115 | 6.21
mt37aar020b |  | Coffret de polypropylène, de section circulaire, de 38 cm de diamètre à la base et 24 cm de hauteur, avec couvercle de couleur verte de 30 cm de diamètre. | 1 | U | 14.74 | 14.74
mt37sve010i |  | Vanne à sphère en laiton nickelé à visser de 3". | 1 | U | 114.34 | 114.34
mt37www010 |  | Produits complémentaires pour installations de plomberie. | 1 | U | 1.4 | 1.4
mo020 |  | Compagnon professionnel III/CP2 construction. | 0.52 | h | 29.25 | 15.21
mo113 |  | Ouvrier d'exécution I/OE1 construction. | 0.384 | h | 24.51 | 9.41
mo008 |  | Compagnon professionnel III/CP2 plombier. | 0.1 | h | 30.2 | 3.02
mo107 |  | Ouvrier professionnel II/OP plombier. | 0.1 | h | 25.99 | 2.6
|  | Frais de chantier des unités d'ouvrage | 2 | % | 166.93 | 3.34
Coût d'entretien décennal: 8,51€ les 10 premières années. |  |  |  |  | Montant total HT: | 170.27