## Feuille 1
TQV080 | U | Réseau intérieur d'évacuation pour toilettes.
Réseau intérieur d'évacuation insonorisé et avec résistance au feu, pour toilettes pour raccorder: WC, réalisé avec un tube de PVC pour le tout à l'égout.
Code interne |  | Désignation | Quantité | Unité | Prix unitaire | Prix total
mt36tee030dc |  | Tube en PVC, NF E, selon NF EN 1453-1, insonorisé, Euroclasse B-s1, d0 de réaction au feu, selon NF EN 13501-1, de 110 mm de diamètre et 3,2 mm d'épaisseur, avec le prix augmenté de 10% pour cause d'accessoires et pièces spéciales. | 2.125 | m | 50.06 | 106.38
mt36tiq012a |  | Liquide nettoyeur pour collage par adhésif de tubes et accessoires en PVC. | 0.17 | l | 36.66 | 6.23
mt36tiq013a |  | Adhésif pour tubes et accessoires en PVC. | 0.085 | kg | 46.72 | 3.97
mo008 |  | Compagnon professionnel III/CP2 plombier. | 2.125 | h | 30.2 | 64.18
mo107 |  | Ouvrier professionnel II/OP plombier. | 1.063 | h | 25.99 | 27.63
|  | Frais de chantier des unités d'ouvrage | 2 | % | 208.39 | 4.17
Coût d'entretien décennal: 17,00€ les 10 premières années. |  |  |  |  | Montant total HT: | 212.56