## Feuille 1
TQV080 | U |  | Réseau intérieur d'évacuation pour toilettes.
Réseau intérieur d'évacuation, pour toilettes pour raccorder: WC, lavabo simple, réalisé avec un tube de polypropylène pour le tout à l'égout.
Code interne |  | Désignation |  | Quantité | Unité | Prix unitaire | Prix total
mt36tip010ac |  | Tube en polypropylène, de 40 mm de diamètre et 1,8 mm d'épaisseur, avec extrémité évasée et joint élastique, selon NF EN 1451-1, avec le prix augmenté de 10% pour cause d'accessoires et pièces spéciales. |  | 2.65 | m | 5.11 | 13.54
mt36tip010ec |  | Tube en polypropylène, de 110 mm de diamètre et 3,1 mm d'épaisseur, avec extrémité évasée et joint élastique, selon NF EN 1451-1, avec le prix augmenté de 10% pour cause d'accessoires et pièces spéciales. |  | 2.125 | m | 14.34 | 30.47
mo008 |  | Compagnon professionnel III/CP2 plombier. |  | 4.775 | h | 30.2 | 144.21
mo107 |  | Ouvrier professionnel II/OP plombier. |  | 2.388 | h | 25.99 | 62.06
|  | Frais de chantier des unités d'ouvrage |  | 2 | % | 250.28 | 5.01
Coût d'entretien décennal: 20,42€ les 10 premières années. | [5 empty] | Montant total HT: | 255.29