## Feuille 1
TTH030 | m |  | Câble de paires en cuivre.
Câble de 50 paires (50x2x0,50 mm), catégorie 3, avec conducteur unifilaire en cuivre, isolation en polyéthylène, blindage en ruban d'aluminium avec fil de continuité et gaine extérieure en PVC non propagateur de la flamme de 14,5 mm de diamètre de couleur grise. Comprend les accessoires et les éléments de fixation.
Code interne |  | Désignation |  | Quantité | Unité | Prix unitaire | Prix total
mt40mto120b |  | Câble de 50 paires (50x2x0,50 mm), catégorie 3, avec conducteur unifilaire en cuivre, isolation en polyéthylène, blindage en ruban d'aluminium avec fil de continuité et gaine extérieure en PVC non propagateur de la flamme de 14,5 mm de diamètre de couleur grise. |  | 1 | m | 11.78 | 11.78
mo001 |  | Compagnon professionnel III/CP2 installateur en télécommunications. |  | 0.07 | h | 30.2 | 2.11
mo056 |  | Ouvrier professionnel II/OP installateur en télécommunications. |  | 0.07 | h | 25.99 | 1.82
|  | Frais de chantier des unités d'ouvrage |  | 2 | % | 15.71 | 0.31
Coût d'entretien décennal: 1,28€ les 10 premières années. | [5 empty] | Montant total HT: | 16.02