## Feuille 1
TTH030 | m | Câble de paires en cuivre.
Câble urbain blindé, pour extérieurs, avec gaine EAP, de 25+1 paires (26x2x0,51 mm). Comprend les accessoires et les éléments de fixation.
Code interne |  | Désignation | Quantité | Unité | Prix unitaire | Prix total
mt40mto041c |  | Câble urbain blindé, pour extérieurs, avec gaine EAP, de 25+1 paires (26x2x0,51 mm). | 1 | m | 2.42 | 2.42
mo001 |  | Compagnon professionnel III/CP2 installateur en télécommunications. | 0.05 | h | 30.2 | 1.51
mo056 |  | Ouvrier professionnel II/OP installateur en télécommunications. | 0.05 | h | 25.99 | 1.3
|  | Frais de chantier des unités d'ouvrage | 2 | % | 5.23 | 0.1
Coût d'entretien décennal: 0,43€ les 10 premières années. |  |  |  |  | Montant total HT: | 5.33