## Feuille 1
TTH030 | m |  | Câble de paires en cuivre.
Câble de 2 paires (2x2x0,51 mm), réaction au feu classe Dca-s2,d2,a2, avec conducteur unifilaire en cuivre, isolation en polyéthylène et gaine extérieure sans halogènes à faible émission de fumées et de gaz corrosifs de 4 mm de diamètre de couleur verte. Comprend les accessoires et les éléments de fixation.
Code interne |  | Désignation |  | Quantité | Unité | Prix unitaire | Prix total
mt40mto110b |  | Câble de 2 paires (2x2x0,51 mm), réaction au feu classe Dca-s2,d2,a2 selon FR EN 50575, avec conducteur unifilaire en cuivre, isolation en polyéthylène et gaine extérieure sans halogènes à faible émission de fumées et de gaz corrosifs de 4 mm de diamètre de couleur verte. |  | 1 | m | 0.77 | 0.77
mo001 |  | Compagnon professionnel III/CP2 installateur en télécommunications. |  | 0.015 | h | 30.2 | 0.45
mo056 |  | Ouvrier professionnel II/OP installateur en télécommunications. |  | 0.015 | h | 25.99 | 0.39
|  | Frais de chantier des unités d'ouvrage |  | 2 | % | 1.61 | 0.03
Coût d'entretien décennal: 0,13€ les 10 premières années. | [5 empty] | Montant total HT: | 1.64