## Feuille 1
TTH030 | m |  | Câble de paires en cuivre.
Câble de 75 paires (75x2x0,50 mm), catégorie 3, réaction au feu classe Dca-s2,d2,a2, avec conducteur unifilaire en cuivre, isolation en polyéthylène, blindage en ruban d'aluminium avec fil de continuité et gaine extérieure sans halogènes à faible émission de fumées et de gaz corrosifs de 16,7 mm de diamètre de couleur verte. Comprend les accessoires et les éléments de fixation.
Code interne |  | Désignation |  | Quantité | Unité | Prix unitaire | Prix total
mt40mto130c |  | Câble de 75 paires (75x2x0,50 mm), catégorie 3, réaction au feu classe Dca-s2,d2,a2 selon FR EN 50575, avec conducteur unifilaire en cuivre, isolation en polyéthylène, blindage en ruban d'aluminium avec fil de continuité et gaine extérieure sans halogènes à faible émission de fumées et de gaz corrosifs de 16,7 mm de diamètre de couleur verte. |  | 1 | m | 18 | 18
mo001 |  | Compagnon professionnel III/CP2 installateur en télécommunications. |  | 0.08 | h | 30.2 | 2.42
mo056 |  | Ouvrier professionnel II/OP installateur en télécommunications. |  | 0.08 | h | 25.99 | 2.08
|  | Frais de chantier des unités d'ouvrage |  | 2 | % | 22.5 | 0.45
Coût d'entretien décennal: 1,84€ les 10 premières années. | [5 empty] | Montant total HT: | 22.95