## Feuille 1
TTH030 | m |  | Câble de paires en cuivre.
Câble de 100 paires (100x2x0,50 mm), catégorie 3, réaction au feu classe Dca-s2,d2,a2, avec conducteur unifilaire en cuivre, isolation en polyéthylène, blindage en ruban d'aluminium avec fil de continuité et gaine extérieure sans halogènes à faible émission de fumées et de gaz corrosifs de 19,5 mm de diamètre de couleur verte. Comprend les accessoires et les éléments de fixation.
Code interne |  | Désignation |  | Quantité | Unité | Prix unitaire | Prix total
mt40mto130d |  | Câble de 100 paires (100x2x0,50 mm), catégorie 3, réaction au feu classe Dca-s2,d2,a2 selon FR EN 50575, avec conducteur unifilaire en cuivre, isolation en polyéthylène, blindage en ruban d'aluminium avec fil de continuité et gaine extérieure sans halogènes à faible émission de fumées et de gaz corrosifs de 19,5 mm de diamètre de couleur verte. |  | 1 | m | 23.88 | 23.88
mo001 |  | Compagnon professionnel III/CP2 installateur en télécommunications. |  | 0.1 | h | 30.2 | 3.02
mo056 |  | Ouvrier professionnel II/OP installateur en télécommunications. |  | 0.1 | h | 25.99 | 2.6
|  | Frais de chantier des unités d'ouvrage |  | 2 | % | 29.5 | 0.59
Coût d'entretien décennal: 2,41€ les 10 premières années. | [5 empty] | Montant total HT: | 30.09