## Feuille 1
TTH050 | U |  | Multiplexeur.
Multiplexeur passif à 1 entrée et 8 sorties, avec connecteurs femelle type RJ-45 de 8 contacts, catégorie 6, couleur blanche et tuyau de connexion de 0,5 m de longueur constitué de câble rigide U/UTP de 4 couples de cuivre, catégorie 6, avec conducteur unifilaire en cuivre, isolation en polyéthylène et gaine extérieure de PVC et connecteur mâle type RJ-45 de 8 contacts, catégorie 6, aux deux extrémités.
Code interne |  | Désignation |  | Quantité | Unité | Prix unitaire | Prix total
mt40mta060b |  | Multiplexeur passif à 1 entrée et 8 sorties, avec connecteurs femelle type RJ-45 de 8 contacts, catégorie 6, couleur blanche. |  | 1 | U | 23 | 23
mt40mta070a |  | Tuyau de connexion de 0,5 m de longueur constitué de câble rigide U/UTP de 4 couples de cuivre, catégorie 6, avec conducteur unifilaire en cuivre, isolation en polyéthylène et gaine extérieure de PVC et connecteur mâle type RJ-45 de 8 contacts, catégorie 6, aux deux extrémités, selon EN 50288-6-1. |  | 1 | U | 4.1 | 4.1
mo001 |  | Compagnon professionnel III/CP2 installateur en télécommunications. |  | 0.15 | h | 30.2 | 4.53
|  | Frais de chantier des unités d'ouvrage |  | 2 | % | 31.63 | 0.63
Coût d'entretien décennal: 8,07€ les 10 premières années. | [5 empty] | Montant total HT: | 32.26