## Feuille 1
TTH010 | U | Point d'interconnexion.
Point d'interconnexion de câbles de paires torsadées, pour réseau de distribution de 50 paires, constitué d'un registre principal métallique de 450x450x120 mm pourvu de 13 connecteurs type RJ-45 et 1 panneau avec capacité pour 24 connecteurs. Comprend les accessoires de fixation.
Code interne |  | Désignation | Quantité | Unité | Prix unitaire | Prix total
mt40mtm040a |  | Armoire en tôle d'acier, de 450x450x120 mm, avec plaque de montage en bois ignifuge et hydrofuge et porte avec serrure. | 1 | U | 130.42 | 130.42
mt40dpt140 |  | Connecteur type RJ-45 avec 8 contacts, catégorie 6. | 13 | U | 1.53 | 19.89
mt40ipt050b |  | Panneau de 1 unité de hauteur, de tôle électrozinguée, avec capacité pour 24 connecteurs type RJ-45, y compris les accessoires de fixation. | 1 | U | 8.58 | 8.58
mo001 |  | Compagnon professionnel III/CP2 installateur en télécommunications. | 2.905 | h | 31.65 | 91.94
|  | Frais de chantier des unités d'ouvrage | 2 | % | 250.83 | 5.02
Coût d'entretien décennal: 20,47€ les 10 premières années. |  |  |  |  | Montant total HT: | 255.85