## Feuille 1
TTR010 | m |  | Canalisation de liaison inférieure.
Canalisation de liaison inférieure entre le registre de liaison et le RITI, RITU ou RITM, dans un bâtiment de plus de 40 PAU, constituée de 4 TBA+STDP, 2 réserve de PVC rigide de 63 mm de diamètre, résistance à la compression supérieure à 1250 N, résistance à l'impact 2 joules, avec IP547. Installation en surface. Comprend les accessoires, les éléments de fixation et le fil guide.
Code interne |  | Désignation |  | Quantité | Unité | Prix unitaire | Prix total
mt35aia090cg |  | Tube rigide en PVC, vissable, courbable à chaud, de couleur noire, de 63 mm de diamètre nominal, pour climatisation fixe en surface. Résistance à la compression 1250 N, résistance à l'impact 2 joules, température de travail -5°C jusqu'à 60°C, avec degré de protection IP547 selon NF EN 60529, propriétés électriques: isolant, non propagateur de la flamme. Selon NF EN 61386-1, NF EN 61386-22 et NF EN 60423. Comprend les colliers, les éléments de fixation et les accessoires (courbes, manchons, tés, coudes et courbes flexibles). |  | 6 | m | 8.57 | 51.42
mt40iva030 |  | Fil guide de polypropylène de 3 mm de diamètre. |  | 7.2 | m | 0.17 | 1.22
mo001 |  | Compagnon professionnel III/CP2 installateur en télécommunications. |  | 0.348 | h | 30.2 | 10.51
mo056 |  | Ouvrier professionnel II/OP installateur en télécommunications. |  | 0.3 | h | 25.99 | 7.8
|  | Frais de chantier des unités d'ouvrage |  | 2 | % | 70.95 | 1.42
Coût d'entretien décennal: 3,62€ les 10 premières années. | [5 empty] | Montant total HT: | 72.37