## Feuille 1
TTR010 | m |  | Canalisation de liaison inférieure.
Canalisation de liaison inférieure entre le registre de liaison et le registre de terminaison de réseau, constituée de goulotte avec 2 espaces indépendants (TBA+STDP) de PVC rigide de 30x60 mm. Installation en surface. Comprend les accessoires et les cloisons séparatrices.
Code interne |  | Désignation |  | Quantité | Unité | Prix unitaire | Prix total
mt35ait040ac |  | Goulotte de PVC rigide, de 30x60 mm, pour abriter des câbles électriques, y compris les accessoires. Selon NF EN 50085-1, avec degré de protection IP4X selon NF EN 60529. |  | 1 | m | 10.05 | 10.05
mt35ait050a |  | Cloison séparatrice, en PVC rigide, de 25 mm de hauteur. |  | 1 | m | 2.01 | 2.01
mo001 |  | Compagnon professionnel III/CP2 installateur en télécommunications. |  | 0.06 | h | 30.2 | 1.81
mo056 |  | Ouvrier professionnel II/OP installateur en télécommunications. |  | 0.06 | h | 25.99 | 1.56
|  | Frais de chantier des unités d'ouvrage |  | 2 | % | 15.43 | 0.31
Coût d'entretien décennal: 0,79€ les 10 premières années. | [5 empty] | Montant total HT: | 15.74