## Feuille 1
TTR010 | m |  | Canalisation de liaison inférieure.
Canalisation de liaison inférieure entre le registre de liaison et le registre de terminaison de réseau, constituée de chemin de câbles tôle non perforée avec 2 espaces indépendants (TBA+STDP) de PVC rigide de 60x150 mm. Installation en surface. Comprend les accessoires, les cloisons séparatrices et les vis de fixation.
Code interne |  | Désignation |  | Quantité | Unité | Prix unitaire | Prix total
mt35ait030cd |  | Chemin de câbles tôle non perforée de PVC rigide, de 60x150 mm, pour support et conduite de câbles électriques, y compris les accessoires. Selon NF EN 61537. |  | 1 | m | 28.93 | 28.93
mt35ait050d |  | Cloison séparatrice, en PVC rigide, de 50,5 mm de hauteur. |  | 1 | m | 13.16 | 13.16
mt35ait060a |  | Vis M8x22 de PVC rigide. |  | 2 | U | 0.38 | 0.76
mo001 |  | Compagnon professionnel III/CP2 installateur en télécommunications. |  | 0.06 | h | 30.2 | 1.81
mo056 |  | Ouvrier professionnel II/OP installateur en télécommunications. |  | 0.06 | h | 25.99 | 1.56
|  | Frais de chantier des unités d'ouvrage |  | 2 | % | 46.22 | 0.92
Coût d'entretien décennal: 2,36€ les 10 premières années. | [5 empty] | Montant total HT: | 47.14