## Feuille 1
TTR010 | m |  | Canalisation de liaison inférieure.
Canalisation de liaison inférieure entre le registre de liaison et le RITI, RITU ou RITM, dans un bâtiment de plus de 40 PAU, constituée de 4 TBA+STDP, 2 réserve de polypropylène flexible, annelés de 50 mm de diamètre, résistance à la compression 320 N, résistance à l'impact 2 joules. Installation encastrée. Comprend les accessoires, les éléments de fixation et le fil guide. Le prix ne comprend pas les travaux auxiliaires de maçonnerie pour installations.
Code interne |  | Désignation |  | Quantité | Unité | Prix unitaire | Prix total
mt35aia060b |  | Tube souple en polypropylène à double paroi (intérieure lisse et extérieure annelée), de couleur grise, de 50 mm de diamètre nominal, pour canalisation encastrée dans des parois maçonnées (sols, murs et plafonds). Résistance à la compression 320 N, résistance à l'impact 2 joules, température de travail -5°C jusqu'à 90°C, avec degré de protection IP549 selon NF EN 60529, propriétés électriques: isolant, non propagateur de la flamme. Selon NF EN 61386-1 et NF EN 61386-22. |  | 6 | m | 4.86 | 29.16
mt40iva030 |  | Fil guide de polypropylène de 3 mm de diamètre. |  | 7.2 | m | 0.17 | 1.22
mo001 |  | Compagnon professionnel III/CP2 installateur en télécommunications. |  | 0.096 | h | 30.2 | 2.9
mo056 |  | Ouvrier professionnel II/OP installateur en télécommunications. |  | 0.12 | h | 25.99 | 3.12
|  | Frais de chantier des unités d'ouvrage |  | 2 | % | 36.4 | 0.73
Coût d'entretien décennal: 1,86€ les 10 premières années. | [5 empty] | Montant total HT: | 37.13