## Feuille 1
AAO080 | m³ | Remblai localisé avec matériau drainant.
Remblai localisé avec grave filtrante non classifiée, sous fondation, pour drainage de l'eau provenant du côté de l'excavation et/ou de la partie inférieure de celle-ci, et compactage en couches successives de 20 cm d'épaisseur maximale avec plaque vibrante à guidage manuel. Le prix ne comprend pas les drains linéaires.
Code interne |  | Désignation | Quantité | Unité | Prix unitaire | Prix total
mt01ard030b |  | Grave filtrante sans classification. | 1.5 | t | 19.35 | 29.03
mt08aaa010a |  | Eau. | 0.008 | m³ | 1.53 | 0.01
mq01pan070b |  | Mini pelle chargeuse sur pneus, de 52 kW/1 m³ kW. | 0.028 | h | 37.53 | 1.05
mq02rod010d |  | Plaque vibrante à guidage manuel, de 300 kg, largeur de travail 70 cm, réversible. | 0.391 | h | 7.3 | 2.85
mo113 |  | Ouvrier d'exécution I/OE1 construction. | 0.391 | h | 24.51 | 9.58
|  | Frais de chantier des unités d'ouvrage | 2 | % | 42.52 | 0.85
Coût d'entretien décennal: 1,73€ les 10 premières années. |  |  |  |  | Montant total HT: | 43.37