## Feuille 1
AAO080 | m³ | Remblai localisé avec matériau drainant.
Remblai localisé avec grave filtrante classifiée, sous fondation, pour drainage de l'eau provenant du côté de l'excavation et/ou de la partie inférieure de celle-ci, et compactage en couches successives de 20 cm d'épaisseur maximale avec rouleau vibrant à guidage manuel. Le prix ne comprend pas les drains linéaires.
Code interne |  |  | Désignation | Quantité | Unité | Prix unitaire | Prix total
mt01ard030a |  |  | Grave filtrante classifiée. | 1.5 | t | 20.98 | 31.47
mt08aaa010a |  |  | Eau. | 0.008 | m³ | 1.53 | 0.01
mq01pan070b |  |  | Mini pelle chargeuse sur pneus, de 52 kW/1 m³ kW. | 0.028 | h | 37.53 | 1.05
mq02roa010a |  |  | Rouleau vibrant à guidage manuel, de 700 kg, largeur de travail 70 cm. | 0.391 | h | 9.67 | 3.78
mo113 |  |  | Ouvrier d'exécution I/OE1 construction. | 0.391 | h | 24.51 | 9.58
|  |  | Frais de chantier des unités d'ouvrage | 2 | % | 45.89 | 0.92
Coût d'entretien décennal: 1,87€ les 10 premières années. | [5 empty] | Montant total HT: | 46.81