## Feuille 1
AAO090 | m³ |  | Remblai localisé avec granulats recyclés, pour drainage.
Remblai localisé avec granulat recyclé mixte de béton et matériau céramique de 40 à 80 mm de diamètre, sous dallage, pour drainage de l'eau ascendante du niveau phréatique, et compactage en couches successives de 20 cm d'épaisseur maximale avec plaque vibrante à guidage manuel. Le prix ne comprend pas le réseau de drainage.
Code interne |  | Désignation |  | Quantité | Unité | Prix unitaire | Prix total
mt01aro010p |  | Granulat recyclé mixte de béton et matériau céramique, de granulométrie comprise entre 40 et 80 mm, fourni par camion. |  | 2 | t | 9.41 | 18.82
mt08aaa010a |  | Eau. |  | 0.008 | m³ | 1.53 | 0.01
mq01pan070b |  | Mini pelle chargeuse sur pneus, de 52 kW/1 m³ kW. |  | 0.028 | h | 37.53 | 1.05
mq02rod010d |  | Plaque vibrante à guidage manuel, de 300 kg, largeur de travail 70 cm, réversible. |  | 0.38 | h | 7.3 | 2.77
mo113 |  | Ouvrier d'exécution I/OE1 construction. |  | 0.38 | h | 24.51 | 9.31
|  | Frais de chantier des unités d'ouvrage |  | 2 | % | 31.96 | 0.64
Coût d'entretien décennal: 1,30€ les 10 premières années. | [5 empty] | Montant total HT: | 32.6