## Feuille 1
AAO100 | m³ | Remblai avec matériau drainant.
Remblai avec grave filtrante non classifiée, sur la face extérieure du mur, pour drainage des eaux provenant de la pluie, afin d'éviter les inondations et la surpoussée hydrostatique contre les structures de contention, et compactage en couches successives de 30 cm d'épaisseur maximale avec plaque vibrante à guidage manuel, jusqu'à atteindre une densité sèche au moins égale à 80% de la maximale obtenue par essai Proctor Modifié. Le prix ne comprend ni le réseau de drainage ni la réalisation de l'essai Proctor Modifié.
Code interne |  | Désignation | Quantité | Unité | Prix unitaire | Prix total
mt01ard030b |  | Grave filtrante sans classification. | 1.5 | t | 19.35 | 29.03
mq01pan010a |  | Chargeuse sur pneus de 120 kW/1,9 m³. | 0.022 | h | 45.95 | 1.01
mq04cab010c |  | Camion à benne basculante de 12 t de charge, de 162 kW. | 0.017 | h | 45.88 | 0.78
mq02rod010d |  | Plaque vibrante à guidage manuel, de 300 kg, largeur de travail 70 cm, réversible. | 0.363 | h | 7.3 | 2.65
mq02cia020j |  | Camion citerne, de 8 m³ de capacité. | 0.013 | h | 121.25 | 1.58
mo113 |  | Ouvrier d'exécution I/OE1 construction. | 0.363 | h | 24.51 | 8.9
|  | Frais de chantier des unités d'ouvrage | 2 | % | 43.95 | 0.88
Coût d'entretien décennal: 1,79€ les 10 premières années. |  |  |  |  | Montant total HT: | 44.83