## Feuille 1
AAO100 | m³ |  | Remblai avec matériau drainant.
Remblai avec grave filtrante non classifiée, sous dallage, pour drainage de l'eau ascendante du niveau phréatique, et compactage en couches successives de 20 cm d'épaisseur maximale avec compacteur monocylindrique vibrant autopropulsé. Le prix ne comprend ni le réseau de drainage ni la réalisation de l'essai Proctor Modifié.
Code interne |  | Désignation |  | Quantité | Unité | Prix unitaire | Prix total
mt01ard030b |  | Grave filtrante sans classification. |  | 1.5 | t | 19.35 | 29.03
mq01pan010a |  | Chargeuse sur pneus de 120 kW/1,9 m³. |  | 0.022 | h | 45.95 | 1.01
mq04cab010c |  | Camion à benne basculante de 12 t de charge, de 162 kW. |  | 0.017 | h | 45.88 | 0.78
mq02rov010c |  | Compacteur monocylindrique vibrant autopropulsé, de 74 kW, de 7,42 t, largeur de travail 167,6 cm. |  | 0.33 | h | 57.56 | 18.99
mq02cia020j |  | Camion citerne, de 8 m³ de capacité. |  | 0.013 | h | 121.25 | 1.58
mo113 |  | Ouvrier d'exécution I/OE1 construction. |  | 0.33 | h | 24.51 | 8.09
|  | Frais de chantier des unités d'ouvrage |  | 2 | % | 59.48 | 1.19
Coût d'entretien décennal: 2,43€ les 10 premières années. | [5 empty] | Montant total HT: | 60.67