## Feuille 1
AAO110 | m³ |  | Remblai pour drainage, avec granulats recyclés.
Remblai avec granulat recyclé mixte de béton et matériau céramique de 40 à 80 mm de diamètre, sous fondation, pour drainage de l'eau provenant du côté de l'excavation et/ou de la partie inférieure de celle-ci, et compactage en couches successives de 20 cm d'épaisseur maximale avec compacteur monocylindrique vibrant autopropulsé, jusqu'à atteindre une densité sèche au moins égale à 80% de la maximale obtenue par essai Proctor Modifié. Le prix ne comprend ni les drains linéaires ni la réalisation de l'essai Proctor Modifié.
Code interne |  | Désignation |  | Quantité | Unité | Prix unitaire | Prix total
mt01aro010p |  | Granulat recyclé mixte de béton et matériau céramique, de granulométrie comprise entre 40 et 80 mm, fourni par camion. |  | 2 | t | 9.41 | 18.82
mq01pan010a |  | Chargeuse sur pneus de 120 kW/1,9 m³. |  | 0.022 | h | 45.95 | 1.01
mq04cab010c |  | Camion à benne basculante de 12 t de charge, de 162 kW. |  | 0.017 | h | 45.88 | 0.78
mq02rov010c |  | Compacteur monocylindrique vibrant autopropulsé, de 74 kW, de 7,42 t, largeur de travail 167,6 cm. |  | 0.34 | h | 57.56 | 19.57
mq02cia020j |  | Camion citerne, de 8 m³ de capacité. |  | 0.013 | h | 121.25 | 1.58
mo113 |  | Ouvrier d'exécution I/OE1 construction. |  | 0.34 | h | 24.51 | 8.33
|  | Frais de chantier des unités d'ouvrage |  | 2 | % | 50.09 | 1
Coût d'entretien décennal: 2,04€ les 10 premières années. | [5 empty] | Montant total HT: | 51.09