## Feuille 1
AAO120 | m³ | Remblai avec matériau drainant.
Remblai avec grave filtrante non classifiée, pour drainage, et compactage en couches successives de 30 cm d'épaisseur maximale avec pilonneuse vibrante à guidage manuel. Le prix ne comprend ni le réseau de drainage ni la réalisation de l'essai Proctor Modifié.
Code interne |  |  | Désignation | Quantité | Unité | Prix unitaire | Prix total
mt01ard030b |  |  | Grave filtrante sans classification. | 1.5 | t | 19.35 | 29.03
mq01pan010a |  |  | Chargeuse sur pneus de 120 kW/1,9 m³. | 0.022 | h | 45.95 | 1.01
mq04cab010c |  |  | Camion à benne basculante de 12 t de charge, de 162 kW. | 0.017 | h | 45.88 | 0.78
mq02rop020 |  |  | Pilonneuse vibrante à guidage manuel, de 80 kg, avec plaque de 30x30 cm. | 0.343 | h | 4 | 1.37
mq02cia020j |  |  | Camion citerne, de 8 m³ de capacité. | 0.013 | h | 121.25 | 1.58
mo113 |  |  | Ouvrier d'exécution I/OE1 construction. | 0.343 | h | 24.51 | 8.41
|  |  | Frais de chantier des unités d'ouvrage | 2 | % | 42.18 | 0.84
Coût d'entretien décennal: 1,72€ les 10 premières années. | [5 empty] | Montant total HT: | 43.02