## Feuille 1
BGI040 | m³ | Béton massif.
Béton C12/15 (X0(F); D10; S3; Cl 1,0) prêt à l'emploi et coulage depuis le camion, pour la réalisation de semelle.
Code interne |  |  | Désignation | Quantité | Unité | Prix unitaire | Prix total
mt10hmf030b |  |  | Béton massif C12/15 (X0(F); D10; S3; Cl 1,0), prêt à l'emploi, selon NF EN 206. | 1.1 | m³ | 113.14 | 124.45
mo045 |  |  | Compagnon professionnel III/CP2 bétonneur. | 0.055 | h | 30.72 | 1.69
mo092 |  |  | Ouvrier professionnel II/OP bétonneur. | 0.275 | h | 27.32 | 7.51
|  |  | Frais de chantier des unités d'ouvrage | 2 | % | 133.65 | 2.67
Coût d'entretien décennal: 4,09€ les 10 premières années. | [5 empty] | Montant total HT: | 136.32