## Feuille 1
BGM010 | m³ | Mur de soutènement en maçonnerie de pierre.
Mur de soutènement des terres en maçonnerie ordinaire de pierre calcaire, à une face visible, entre des terrains de différents niveaux, de 20 à 50 cm d'épaisseur et jusqu'à 3 m de hauteur, pose avec du mortier de chaux industriel, couleur Natural, M-15, fourni en sacs. Comprend les tubes en PVC pour drainage. Le prix ne comprend pas la fondation.
Code interne |  | Désignation | Quantité | Unité | Prix unitaire | Prix total
mt06maa010b |  | Pierre calcaire ordinaire pour maçonnerie, constituée d'éléments de taille variée, uniquement arrangés au marteau. | 1.25 | m³ | 48.02 | 60.03
mt08aaa010a |  | Eau. | 0.119 | m³ | 1.53 | 0.18
mt09mcu010aah |  | Mortier industriel pour maçonnerie, de chaux, couleur Natural, catégorie M-15 (résistance à la compression 15 N/mm²), composé de chaux hydraulique naturelle, type NHL 5, selon NF EN 459-1 et granulats siliceux sélectionnés, fourni en sacs, selon NF EN 998-2. | 0.658 | t | 247.75 | 163.02
mt36tie010da |  | Tube en PVC, série B, de 75 mm de diamètre et 3 mm d'épaisseur, avec extrémité évasée, selon NF EN 1329-1. | 0.05 | m | 3.41 | 0.17
mo022 |  | Compagnon professionnel III/CP2 poseur de pierre naturelle. | 4.4 | h | 29.25 | 128.7
mo060 |  | Ouvrier professionnel II/OP poseur de pierre naturelle. | 6.325 | h | 26.02 | 164.58
|  | Frais de chantier des unités d'ouvrage | 3 | % | 516.68 | 15.5
Coût d'entretien décennal: 79,83€ les 10 premières années. |  |  |  |  | Montant total HT: | 532.18