## Feuille 1
BTC020 | m² | Compactage d'un fond d'excavation.
Compactage de fond de tranchée ou puits, avec un rouleau vibrant à guidage manuel.
Code interne |  |  | Désignation | Quantité | Unité | Prix unitaire | Prix total
mq02roa010a |  |  | Rouleau vibrant à guidage manuel, de 700 kg, largeur de travail 70 cm. | 0.055 | h | 9.67 | 0.53
mq02cia020j |  |  | Camion citerne, de 8 m³ de capacité. | 0.024 | h | 121.25 | 2.91
mo087 |  |  | Ouvrier professionnel II/OP VRD espaces publics. | 0.176 | h | 26.02 | 4.58
|  |  | Frais de chantier des unités d'ouvrage | 2 | % | 8.02 | 0.16
[6 empty] | Montant total HT: | 8.18