## Feuille 1
CVP050 | m² | Démolition d'un pavage extérieur.
Démolition d'un pavage extérieur et d'une couche de mortier, avec marteau piqueur, et chargement mécanique dans le camion ou la benne. Le prix ne comprend pas la démolition de la base support.
Code interne |  |  | Désignation | Quantité | Unité | Prix unitaire | Prix total
mq05mai030 |  |  | Marteau pneumatique. | 0.242 | h | 4.66 | 1.13
mq05pdm010a |  |  | Compresseur portable électrique 2 m³/min de débit. | 0.121 | h | 4.35 | 0.53
mq01ret010 |  |  | Mini rétro chargeuse sur pneus de 15 kW. | 0.011 | h | 46.76 | 0.51
mo112 |  |  | Ouvrier d'exécution I/OE2 construction. | 0.127 | h | 26.53 | 3.37
mo113 |  |  | Ouvrier d'exécution I/OE1 construction. | 0.091 | h | 25.69 | 2.34
|  |  | Frais de chantier des unités d'ouvrage | 2 | % | 7.88 | 0.16
[6 empty] | Montant total HT: | 8.04