## Feuille 1
CVP080 | m² |  | Démolition d'un revêtement de sol extérieur en aggloméré asphaltique.
Démolition d'un revêtement de sol en aggloméré asphaltique de chaussée, avec marteau piqueur, et chargement mécanique dans le camion ou la benne. Le prix comprend la découpe préalable du contour du revêtement, mais il ne comprend pas la démolition de la base support.
Code interne |  | Désignation |  | Quantité | Unité | Prix unitaire | Prix total
mq05mai030 |  | Marteau pneumatique. |  | 0.248 | h | 4.66 | 1.16
mq05pdm110 |  | Compresseur portable diesel moyenne pression 10 m³/min. |  | 0.124 | h | 7.9 | 0.98
mq01ret010 |  | Mini rétro chargeuse sur pneus de 15 kW. |  | 0.01 | h | 46.76 | 0.47
mq11eqc010 |  | Scie à sol avec démarrage, déplacement et régulation du disque de découpe manuellement. |  | 0.006 | h | 42.15 | 0.25
mo112 |  | Ouvrier d'exécution I/OE2 construction. |  | 0.089 | h | 25.31 | 2.25
mo113 |  | Ouvrier d'exécution I/OE1 construction. |  | 0.05 | h | 24.51 | 1.23
|  | Frais de chantier des unités d'ouvrage |  | 2 | % | 6.34 | 0.13
[6 empty] | Montant total HT: | 6.47