## Feuille 1
CVS030 | m |  | Suppression d'un marquage routier longitudinal.
Suppression d'un marquage routier longitudinal continue, de peinture, via fraiseuse à froid compacte, équipée d'une bande transporteuse pour la charge directe sur le camion des restes générés et le balayage postérieur de la surface fraisée avec une balayeuse mécanique, et chargement manuel dans le camion ou la benne.
Code interne |  | Désignation |  | Quantité | Unité | Prix unitaire | Prix total
mq11fre010 |  | Fraiseuse à froid compacte, pour le remuement de couches de revêtement, de 155 kW, équipée d'une bande transporteuse, de 100 cm de largeur de fraisage et jusqu'à 30 cm de profondeur de fraisage. |  | 0.001 | h | 229.83 | 0.23
mq11bar010 |  | Balayeuse remorquée avec moteur auxiliaire. |  | 0.001 | h | 67.98 | 0.07
mq04dua020a |  | Dumper à décharge frontale de 1,5 t de charge utile. |  | 0.001 | h | 6 | 0.01
mo087 |  | Ouvrier professionnel II/OP VRD espaces publics. |  | 0.003 | h | 26.02 | 0.08
|  | Frais de chantier des unités d'ouvrage |  | 2 | % | 0.39 | 0.01
[6 empty] | Montant total HT: | 0.4