## Feuille 1
LAP060 | U | Transplantation d'un arbuste.
Transplantation d'un arbuste de jusqu'à 1 m de hauteur, situé en terre, avec une pelleteuse.
Code interne |  |  | Désignation | Quantité | Unité | Prix unitaire | Prix total
mq01ret020b |  |  | Rétro chargeuse sur pneus, de 70 kW. | 0.012 | h | 41.71 | 0.5
mq04dua020a |  |  | Dumper à décharge frontale de 1,5 t de charge utile. | 0.33 | h | 6 | 1.98
mo040 |  |  | Compagnon professionnel III/CP2 jardinier. | 0.052 | h | 30.66 | 1.59
mo115 |  |  | Ouvrier jardinier. | 0.121 | h | 25.69 | 3.11
mo086 |  |  | Ouvrier professionnel II/OP jardinier. | 0.121 | h | 27.27 | 3.3
|  |  | Frais de chantier des unités d'ouvrage | 2 | % | 10.48 | 0.21
Coût d'entretien décennal: 10,05€ les 10 premières années. | [5 empty] | Montant total HT: | 10.69