## Feuille 1
LDT010 | m² |  | Géocomposite pour système de drainage.
Géocomposite drainant, constitué d'une nappe à excroissances doubles de polyéthylène haute densité qui porte, thermofixé sur chacune de ses faces, un géotextile à base de filaments en polypropylène unis mécaniquement par un processus d'aiguilletage avec traitement thermique postérieur, avec une capacité drainante de 0,85 l/m·s (pression 20kPa, gradient i=1), avec une résistance à la traction longitudinale de 16,1 kN/m, une résistance à la traction transversale de 18,4 kN/m et 8 mm d'épaisseur, pour drainage vertical (murs et tunnels). Mise en place: avec des recouvrements et avec chevilles étoiles (2 U/m²).
Code interne |  | Désignation |  | Quantité | Unité | Prix unitaire | Prix total
mt14geo010d |  | Géocomposite drainant, constitué d'une nappe à excroissances doubles de polyéthylène haute densité qui porte, thermofixé sur chacune de ses faces, un géotextile à base de filaments en polypropylène unis mécaniquement par un processus d'aiguilletage avec traitement thermique postérieur, avec une capacité drainante de 0,85 l/m·s (pression 20kPa, gradient i=1), avec une résistance à la traction longitudinale de 16,1 kN/m, une résistance à la traction transversale de 18,4 kN/m et 8 mm d'épaisseur. |  | 1.1 | m² | 7.36 | 8.1
mt15pao010a |  | Cheville étoile, pour fixation de la nappe drainante. |  | 2 | U | 0.02 | 0.04
mo041 |  | Compagnon professionnel III/CP2 VRD espaces publics. |  | 0.028 | h | 30.66 | 0.86
mo087 |  | Ouvrier professionnel II/OP VRD espaces publics. |  | 0.028 | h | 27.27 | 0.76
|  | Frais de chantier des unités d'ouvrage |  | 2 | % | 9.76 | 0.2
Coût d'entretien décennal: 0,50€ les 10 premières années. | [5 empty] | Montant total HT: | 9.96