## Feuille 1
LSP010 | m² |  | Paroi naturelle.
Paroi de bruyère naturelle, grammage épais, 8 kg/m², tissée tous les 10 cm avec fil d'acier galvanisé de 1 mm de diamètre, occultation de 100%, fixée avec un fil de fer galvanisé sur un support existant.
Code interne |  | Désignation |  | Quantité | Unité | Prix unitaire | Prix total
mt48cnj010m |  | Bruyère naturelle, grammage épais, 8 kg/m², tissée tous les 10 cm avec fil d'acier galvanisé de 1 mm de diamètre, occultation de 100%, fourni en rouleaux de 180 cm de hauteur et 300 cm de longueur. |  | 1 | m² | 21.35 | 21.35
mt08var050 |  | Fil de fer galvanisé pour attacher, de 1,30 mm de diamètre. |  | 0.1 | kg | 1.53 | 0.15
mo040 |  | Compagnon professionnel III/CP2 jardinier. |  | 0.102 | h | 30.66 | 3.13
mo115 |  | Ouvrier jardinier. |  | 0.102 | h | 25.69 | 2.62
|  | Frais de chantier des unités d'ouvrage |  | 2 | % | 27.25 | 0.55
Coût d'entretien décennal: 29,47€ les 10 premières années. | [5 empty] | Montant total HT: | 27.8