## Feuille 1
LSP010 | m² |  | Paroi naturelle.
Paroi d'osier naturel, qualité extra, tissé tous les 10 cm cavec fil d'acier galvanisé de 1 mm de diamètre, occultation de 75%, fixée avec un fil de fer galvanisé sur un support existant.
Code interne |  | Désignation |  | Quantité | Unité | Prix unitaire | Prix total
mt48cnj030e |  | Osier naturel, qualité extra, tissé tous les 10 cm cavec fil d'acier galvanisé de 1 mm de diamètre, occultation de 75%, fourni en rouleaux de 150 cm de hauteur et 500 cm de longueur. |  | 1 | m² | 15.53 | 15.53
mt08var050 |  | Fil de fer galvanisé pour attacher, de 1,30 mm de diamètre. |  | 0.1 | kg | 1.53 | 0.15
mo040 |  | Compagnon professionnel III/CP2 jardinier. |  | 0.091 | h | 30.66 | 2.79
mo115 |  | Ouvrier jardinier. |  | 0.091 | h | 25.69 | 2.34
|  | Frais de chantier des unités d'ouvrage |  | 2 | % | 20.81 | 0.42
Coût d'entretien décennal: 22,50€ les 10 premières années. | [5 empty] | Montant total HT: | 21.23