## Feuille 1
LTS010 | m² |  | Épierrement du terrain.
Épierrement du terrain compact avec présence de pierres sur 20% de sa surface, avec des moyens mécaniques, via tracteur agricole équipé d'épierreur à trémie. Le prix ne comprend pas le transport.
Code interne |  | Désignation |  | Quantité | Unité | Prix unitaire | Prix total
mq09tra030 |  | Tracteur agricole, de 44 kW de puissance, équipé d'épierreur à trémie, de 1,6 à 2,6 m de largeur de travail. |  | 0.11 | h | 49.11 | 5.4
mo040 |  | Compagnon professionnel III/CP2 jardinier. |  | 0.011 | h | 30.66 | 0.34
|  | Frais de chantier des unités d'ouvrage |  | 2 | % | 5.74 | 0.11
[6 empty] | Montant total HT: | 5.85