## Feuille 1
LTS040 | m² |  | Sous-solage du terrain.
Sous-solage du terrain moyen, avec des moyens mécaniques, via tracteur agricole équipé de sous-soleuse, atteignant une profondeur allant de 30 à 50 cm.
Code interne |  | Désignation |  | Quantité | Unité | Prix unitaire | Prix total
mq09tra090 |  | Tracteur agricole, de 33 kW, équipé de sous-soleuse, de 1,8 m de largeur de travail. |  | 0.05 | h | 41.34 | 2.07
mo040 |  | Compagnon professionnel III/CP2 jardinier. |  | 0.002 | h | 29.25 | 0.06
|  | Frais de chantier des unités d'ouvrage |  | 2 | % | 2.13 | 0.04
[6 empty] | Montant total HT: | 2.17