## Feuille 1
LTS050 | m² | Fraisage du terrain.
Fraisage du terrain moyen, avec des moyens manuels, via motoculteur, en effectuant deux passages croisés, atteignant une profondeur entre 10 et 15 cm et l'émiettement complet des mottes.
Code interne |  |  | Désignation | Quantité | Unité | Prix unitaire | Prix total
mq09mot010 |  |  | Motoculteur 60/80 cm. | 0.008 | h | 3.08 | 0.02
mo086 |  |  | Ouvrier professionnel II/OP jardinier. | 0.008 | h | 26.02 | 0.21
|  |  | Frais de chantier des unités d'ouvrage | 2 | % | 0.23 | 0
[6 empty] | Montant total HT: | 0.23