## Feuille 1
LTT010 | m³ | Extension de terre végétale.
Terre végétale fertilisée et criblée fournie en vrac, étendue sur le terrain avec des moyens mécaniques, pour constituer une couche d'épaisseur uniforme.
Code interne |  |  | Désignation | Quantité | Unité | Prix unitaire | Prix total
mt48tie035a |  |  | Terre végétale criblée et fertilisée, fournie en vrac. | 1 | m³ | 33.36 | 33.36
mq01pan010a |  |  | Chargeuse sur pneus de 120 kW/1,9 m³. | 0.022 | h | 45.95 | 1.01
mq04dua020b |  |  | Dumper à décharge frontale de 2 t de charge utile. | 0.022 | h | 10.58 | 0.23
mo040 |  |  | Compagnon professionnel III/CP2 jardinier. | 0.022 | h | 30.66 | 0.67
mo086 |  |  | Ouvrier professionnel II/OP jardinier. | 0.044 | h | 27.27 | 1.2
|  |  | Frais de chantier des unités d'ouvrage | 2 | % | 36.47 | 0.73
[6 empty] | Montant total HT: | 37.2