## Feuille 1
MAJ030 | U |  | Balançoire.
Balançoire en tube d'acier peint au four, de 1 place, pour enfant de 1 à 4 ans, avec zone d sécurité de 12,50 m² et 0,80 m de hauteur libre de chute. Mise en place: avec des chevilles chimiques, sur une surface de base. Le prix ne comprend pas la surface base.
Code interne |  | Désignation |  | Quantité | Unité | Prix unitaire | Prix total
mt50spl105b |  | Fixation composée d'une cheville chimique, d'une rondelle et d'une vis en acier. |  | 8 | U | 5.82 | 46.56
mt52jig030aa |  | Balançoire en tube d'acier peint au four, de 1 place, avec crochets en polyamide, siège en polyuréthane et roulements et chaînes en acier inoxydable, pour enfant de 1 à 4 ans, avec zone d sécurité de 12,50 m² et 0,80 m de hauteur libre de chute, avec éléments de fixation. Selon NF EN 1176-1 et NF EN 1176-2. |  | 1 | U | 1122.8 | 1122.8
mo041 |  | Compagnon professionnel III/CP2 VRD espaces publics. |  | 2.75 | h | 29.25 | 80.44
mo087 |  | Ouvrier professionnel II/OP VRD espaces publics. |  | 2.75 | h | 26.02 | 71.56
|  | Frais de chantier des unités d'ouvrage |  | 2 | % | 1321.36 | 26.43
Coût d'entretien décennal: 269,56€ les 10 premières années. | [5 empty] | Montant total HT: | 1347.79