## Feuille 1
MAJ050 | U |  | Toboggan.
Toboggan de plaques en polyéthylène haute densité, pour enfant de 2 à 6 ans, avec zone d sécurité de 16,00 m² et 1,00 m de hauteur libre de chute. Mise en place: avec des chevilles chimiques, sur une surface de base. Le prix ne comprend pas la surface base.
Code interne |  | Désignation |  | Quantité | Unité | Prix unitaire | Prix total
mt50spl105b |  | Fixation composée d'une cheville chimique, d'une rondelle et d'une vis en acier. |  | 8 | U | 5.82 | 46.56
mt52jig050a |  | Toboggan de plaques en polyéthylène haute densité, rampe en polyéthylène, barre de sécurité et échelons en polyuréthane avec noyau en acier, pour enfant de 2 à 6 ans, avec zone d sécurité de 16,00 m² et 1,00 m de hauteur libre de chute, avec éléments de fixation. Selon NF EN 1176-1 et NF EN 1176-3. |  | 1 | U | 1930.93 | 1930.93
mo041 |  | Compagnon professionnel III/CP2 VRD espaces publics. |  | 2.75 | h | 29.25 | 80.44
mo087 |  | Ouvrier professionnel II/OP VRD espaces publics. |  | 2.75 | h | 26.02 | 71.56
|  | Frais de chantier des unités d'ouvrage |  | 2 | % | 2129.49 | 42.59
Coût d'entretien décennal: 434,42€ les 10 premières années. | [5 empty] | Montant total HT: | 2172.08