## Feuille 1
MAJ060 | U |  | Filet tridimensionnel.
Filet tridimensionnel de forme pyramidale constitué de poteau en acier galvanisé à chaud de 3,00 m de hauteur et filet en polyamide, pour enfant de 5 à 12 ans, avec zone d sécurité de 45,00 m² et 1,50 m de hauteur libre de chute. Mise en place: avec des chevilles chimiques, sur une base de béton.
Code interne |  | Désignation |  | Quantité | Unité | Prix unitaire | Prix total
mt10hmf030p |  | Béton massif C20/25 (X0(F); D20; S2; Cl 1,0), prêt à l'emploi, selon NF EN 206. |  | 3.5 | m³ | 117.49 | 411.22
mt50spl105b |  | Fixation composée d'une cheville chimique, d'une rondelle et d'une vis en acier. |  | 4 | U | 5.82 | 23.28
mt52jig060a |  | Filet tridimensionnel de forme pyramidale constitué de poteau en acier galvanisé à chaud de 3,00 m de hauteur, avec tête en aluminium, couvre-poteaux en caoutchouc et filet en polyamide avec âme intérieure en acier, pour enfant de 5 à 12 ans, avec zone d sécurité de 45,00 m² et 1,50 m de hauteur libre de chute, avec éléments de fixation. Selon NF EN 1176-1 et NF EN 1176-11. |  | 1 | U | 5661.94 | 5661.94
mo041 |  | Compagnon professionnel III/CP2 VRD espaces publics. |  | 14.3 | h | 29.25 | 418.28
mo087 |  | Ouvrier professionnel II/OP VRD espaces publics. |  | 14.3 | h | 26.02 | 372.09
|  | Frais de chantier des unités d'ouvrage |  | 2 | % | 6886.81 | 137.74
Coût d'entretien décennal: 1.404,91€ les 10 premières années. | [5 empty] | Montant total HT: | 7024.55