## Feuille 1
MCE020 | U |  | Fontaine canine.
Fontaine canine en acier inoxydable AISI 304, avec récipient de 1 l de capacité et système de vidange manuelle à l'aide d'un bouchon avec manche, mise en place par soudure. Le prix ne comprend pas la surface support.
Code interne |  | Désignation |  | Quantité | Unité | Prix unitaire | Prix total
mt52moc080 |  | Fontaine canine en acier inoxydable AISI 304, avec récipient de 1 l de capacité et système de vidange manuelle à l'aide d'un bouchon avec manche, y compris vis et plaque d'ancrage pour fixer au revêtement de sol. |  | 1 | U | 1287.29 | 1287.29
mt10hmf030p |  | Béton massif C20/25 (X0(F); D20; S2; Cl 1,0), prêt à l'emploi, selon NF EN 206. |  | 0.25 | m³ | 117.49 | 29.37
mo041 |  | Compagnon professionnel III/CP2 VRD espaces publics. |  | 0.11 | h | 30.66 | 3.37
mo087 |  | Ouvrier professionnel II/OP VRD espaces publics. |  | 0.11 | h | 27.27 | 3
|  | Frais de chantier des unités d'ouvrage |  | 2 | % | 1323.03 | 26.46
Coût d'entretien décennal: 363,01€ les 10 premières années. | [5 empty] | Montant total HT: | 1349.49