## Feuille 1
MEB010 | U |  | Balise en acier corten.
Balise modèle Área "SANTA & COLE", de 1100 mm de hauteur, composée de corps en acier corten de 6 mm d'épaisseur en forme de tétraèdre et d'un réflecteur incliné en acier inoxydable AISI 304, avec 3 DEL de 25 W, fixée sur une base de béton C20/25 (X0(F); D20; S2; Cl 1,0).
Code interne |  | Désignation |  | Quantité | Unité | Prix unitaire | Prix total
mt34syc301b |  | Balise modèle Área "SANTA & COLE", de 1100 mm de hauteur, composée de corps en acier corten de 6 mm d'épaisseur en forme de tétraèdre et d'un réflecteur incliné en acier inoxydable AISI 304, avec 3 DEL de 25 W, classe de protection I, degré de protection IP66, y compris les boulons d'ancrage. |  | 1 | U | 1593.78 | 1593.78
mt10hmf030p |  | Béton massif C20/25 (X0(F); D20; S2; Cl 1,0), prêt à l'emploi, selon NF EN 206. |  | 0.25 | m³ | 117.49 | 29.37
mo020 |  | Compagnon professionnel III/CP2 construction. |  | 0.22 | h | 29.25 | 6.44
mo077 |  | Ouvrier professionnel II/OP construction. |  | 0.22 | h | 26.02 | 5.72
mo003 |  | Compagnon professionnel III/CP2 électricien. |  | 0.22 | h | 30.2 | 6.64
mo102 |  | Ouvrier professionnel II/OP électricien. |  | 0.22 | h | 25.99 | 5.72
|  | Frais de chantier des unités d'ouvrage |  | 2 | % | 1647.67 | 32.95
Coût d'entretien décennal: 890,73€ les 10 premières années. | [5 empty] | Montant total HT: | 1680.62